## Sheet1
Parameters for MonteCarlo Simulation (HIIP prediction)
No | Fluid Type | Zone Name | BRV (10^6 m3) | [5 empty] | N/G (dec) | [5 empty] | Por (dec) | [5 empty] | Sw (dec) | [5 empty] | Bo-Bg (rV/sV)
|  |  | Dis.Type | MIN | Mod | MAX | MEAN | STDEV | Dis.Type | MIN | Mod | MAX | MEAN | STDEV | Dis.Type | MIN | Mod | MAX | MEAN | STDEV | Dis.Type | MIN | Mod | MAX | MEAN | STDEV | Dis.Type | MIN | Mod | MAX | MEAN | STDEV
1 | Oil | Zone-1 | Triangle | 1 | 2 | 3 | 2 | 0.40825 | Triangle | 0.1 | 0.2 | 0.3 | 0.2 | 0.040825 | Triangle | 0.13 | 0.23 | 0.33 | 0.23 | 0.040825 | Triangle | 0.23 | 0.33 | 0.43 | 0.33 | 0.040825 | Triangle | 1.1 | 1.2 | 1.3 | 1.2 | 0.040825 | Normal
2 | Gas | Zone-2 | Triangle | 4 | 5 | 7 | 5.3333 | 0.62361 | Triangle | 0.11 | 0.21 | 0.31 | 0.21 | 0.040825 | Triangle | 0.14 | 0.24 | 0.34 | 0.24 | 0.040825 | Triangle | 0.24 | 0.34 | 0.44 | 0.34 | 0.040825 | Triangle | 1.11 | 1.21 | 1.31 | 1.21 | 0.040825 | Log-normal
3 | Gas | Zone-3 | Triangle | 7 | 8 | 11 | 8.6667 | 0.84984 | Triangle | 0.12 | 0.22 | 0.32 | 0.22 | 0.040825 | Triangle | 0.15 | 0.25 | 0.35 | 0.25 | 0.040825 | Triangle | 0.25 | 0.35 | 0.45 | 0.35 | 0.040825 | Triangle | 1.12 | 1.22 | 1.32 | 1.22 | 0.040825 | Triangle
4 | Oil | Zone-4 | Triangle | 10 | 11 | 13 | 11.3333 | 0.62361 | Triangle | 0.13 | 0.23 | 0.33 | 0.23 | 0.040825 | Triangle | 0.16 | 0.26 | 0.36 | 0.26 | 0.040825 | Triangle | 0.26 | 0.36 | 0.46 | 0.36 | 0.040825 | Triangle | 1.13 | 1.23 | 1.33 | 1.23 | 0.040825 | Uniform
5 | Oil | Zone-5 | Triangle | 13 | 14 | 19 | 15.3333 | 1.3123 | Triangle | 0.14 | 0.24 | 0.34 | 0.24 | 0.040825 | Triangle | 0.17 | 0.27 | 0.37 | 0.27 | 0.040825 | Triangle | 0.27 | 0.37 | 0.47 | 0.37 | 0.040825 | Triangle | 1.14 | 1.24 | 1.34 | 1.24 | 0.040825
6 | Oil | Zone-6 | Triangle | 2 | 3 | 5 | 3.3333 | 0.62361 | Triangle | 0.15 | 0.25 | 0.35 | 0.25 | 0.040825 | Triangle | 0.18 | 0.28 | 0.38 | 0.28 | 0.040825 | Triangle | 0.28 | 0.38 | 0.48 | 0.38 | 0.040825 | Triangle | 1.15 | 1.25 | 1.35 | 1.25 | 0.040825
7 | Oil | Zone-7 | Triangle | 5 | 6 | 8 | 6.3333 | 0.62361 | Triangle | 0.16 | 0.26 | 0.36 | 0.26 | 0.040825 | Triangle | 0.19 | 0.29 | 0.39 | 0.29 | 0.040825 | Triangle | 0.29 | 0.39 | 0.49 | 0.39 | 0.040825 | Triangle | 1.16 | 1.26 | 1.36 | 1.26 | 0.040825
8 | Oil | Zone-8 | Triangle | 8 | 9 | 12 | 9.6667 | 0.84984 | Triangle | 0.17 | 0.27 | 0.37 | 0.27 | 0.040825 | Triangle | 0.2 | 0.3 | 0.4 | 0.3 | 0.040825 | Triangle | 0.3 | 0.4 | 0.5 | 0.4 | 0.040825 | Triangle | 1.17 | 1.27 | 1.37 | 1.27 | 0.040825
9 | Oil | Zone-9 | Triangle | 11 | 12 | 15 | 12.6667 | 0.84984 | Triangle | 0.18 | 0.28 | 0.38 | 0.28 | 0.040825 | Triangle | 0.21 | 0.31 | 0.41 | 0.31 | 0.040825 | Triangle | 0.31 | 0.41 | 0.51 | 0.41 | 0.040825 | Triangle | 1.18 | 1.28 | 1.38 | 1.28 | 0.040825
10 | Oil | Zone-10 | Triangle | 14 | 15 | 17 | 15.3333 | 0.62361 | Triangle | 0.19 | 0.29 | 0.39 | 0.29 | 0.040825 | Triangle | 0.22 | 0.32 | 0.42 | 0.32 | 0.040825 | Triangle | 0.32 | 0.42 | 0.52 | 0.42 | 0.040825 | Triangle | 1.19 | 1.29 | 1.39 | 1.29 | 0.040825
[19 empty] | 0.3 | 0.02 |  |  |  |  | 0.4 | 0.02 |  |  |  |  | 1.2 | 0.02
[19 empty] | 0.31 | 0.02 |  |  |  |  | 0.41 | 0.02 |  |  |  |  | 1.21 | 0.02
[19 empty] | 0.32 | 0.02 |  |  |  |  | 0.42 | 0.02 |  |  |  |  | 1.22 | 0.02
[19 empty] | 0.33 | 0.02 |  |  |  |  | 0.43 | 0.02 |  |  |  |  | 1.23 | 0.02
[19 empty] | 0.34 | 0.02 |  |  |  |  | 0.44 | 0.02 |  |  |  |  | 1.24 | 0.02
[19 empty] | 0.35 | 0.02 |  |  |  |  | 0.45 | 0.02 |  |  |  |  | 1.25 | 0.02
[19 empty] | 0.36 | 0.02 |  |  |  |  | 0.46 | 0.02 |  |  |  |  | 1.26 | 0.02
[19 empty] | 0.37 | 0.02 |  |  |  |  | 0.47 | 0.02 |  |  |  |  | 1.27 | 0.02
[19 empty] | 0.38 | 0.02 |  |  |  |  | 0.48 | 0.02 |  |  |  |  | 1.28 | 0.02
[19 empty] | 0.39 | 0.02 |  |  |  |  | 0.49 | 0.02 |  |  |  |  | 1.29 | 0.02